## Sheet1
Input variables | [9 empty] | Output variable
Compressive strength of concrete | Column area | Slenderness | steel thicness | Steel yield stress | Axial load ratio | Load Eccentricity | Poison ratio | Steel ultimate stress | Temperature | Fire resistance rate | residual strength index
MPa | mm2 |  | mm | MPa |  |  |  | MPa | oC | min | %
41 | 170763 | 68 | 12 | 316 | 0.75 | 0 | 0.281 | 316 | 464 | 30 | 0.08
45 | 367667 | 84 | 9 | 263 | 0.63 | 0.09 | 0.284 | 263 | 685 | 64 | 0.18
34 | 257326 | 25 | 12 | 411 | 0.62 | 0.36 | 0.294 | 411 | 471 | 55 | 0.16
96 | 378587 | 11 | 8 | 355 | 0.66 | 0.01 | 0.283 | 355 | 365 | 318 | 0.9
67 | 216632 | 38 | 12 | 531 | 0.24 | 0.47 | 0.272 | 531 | 317 | 78 | 0.22
38 | 52132 | 40 | 6 | 264 | 0.68 | 0.17 | 0.297 | 264 | 1035 | 10 | 0.03
70 | 155085 | 37 | 12 | 336 | 0.28 | 0.53 | 0.281 | 336 | 882 | 58 | 0.17
100 | 252090 | 33 | 11 | 580 | 0.39 | 0.56 | 0.285 | 580 | 253 | 142 | 0.4
60 | 156403 | 77 | 13 | 298 | 0.56 | 0.24 | 0.266 | 298 | 252 | 37 | 0.1
50 | 242729 | 70 | 10 | 377 | 0.46 | 0.31 | 0.274 | 377 | 895 | 51 | 0.14
34 | 384508 | 95 | 3 | 510 | 0.22 | 0.79 | 0.292 | 510 | 682 | 49 | 0.14
33 | 144896 | 74 | 5 | 582 | 0.73 | 0.57 | 0.286 | 582 | 560 | 20 | 0.06
96 | 148742 | 35 | 11 | 374 | 0.72 | 0.56 | 0.299 | 374 | 316 | 78 | 0.22
45 | 307276 | 82 | 8 | 594 | 0.42 | 0.54 | 0.278 | 594 | 258 | 54 | 0.15
58 | 308635 | 44 | 7 | 495 | 0.12 | 0.71 | 0.284 | 495 | 298 | 90 | 0.25
45 | 334729 | 22 | 13 | 354 | 0.13 | 0.13 | 0.275 | 354 | 378 | 100 | 0.28
70 | 94152 | 20 | 12 | 352 | 0.26 | 0.6 | 0.279 | 352 | 338 | 45 | 0.13
87 | 317445 | 43 | 12 | 427 | 0.61 | 0.09 | 0.279 | 427 | 969 | 140 | 0.39
36 | 183285 | 30 | 5 | 468 | 0.47 | 0.1 | 0.29 | 468 | 319 | 39 | 0.11
37 | 166513 | 94 | 9 | 367 | 0.62 | 0.69 | 0.3 | 367 | 784 | 23 | 0.07
101 | 317807 | 78 | 4 | 269 | 0.75 | 0.02 | 0.269 | 269 | 1047 | 128 | 0.36
30 | 274130 | 79 | 6 | 430 | 0.79 | 0.03 | 0.277 | 430 | 664 | 33 | 0.09
74 | 331155 | 54 | 11 | 508 | 0.11 | 0.64 | 0.289 | 508 | 777 | 115 | 0.33
103 | 155990 | 71 | 14 | 600 | 0.41 | 0.06 | 0.27 | 600 | 761 | 67 | 0.19
27 | 17320 | 75 | 11 | 447 | 0.2 | 0.17 | 0.271 | 447 | 415 | 2 | 0.01
77 | 295322 | 97 | 4 | 570 | 0.68 | 0.06 | 0.287 | 570 | 349 | 84 | 0.23
63 | 292757 | 79 | 11 | 526 | 0.66 | 0.61 | 0.282 | 526 | 727 | 74 | 0.2
104 | 139228 | 77 | 4 | 547 | 0.34 | 0.63 | 0.273 | 547 | 739 | 58 | 0.17
69 | 87821 | 79 | 7 | 340 | 0.28 | 0.17 | 0.276 | 340 | 593 | 24 | 0.07
90 | 349035 | 88 | 12 | 305 | 0.68 | 0.31 | 0.282 | 305 | 1027 | 120 | 0.33
65 | 392994 | 8 | 11 | 588 | 0.78 | 0.62 | 0.301 | 588 | 612 | 254 | 0.72
98 | 79750 | 7 | 12 | 525 | 0.56 | 0.7 | 0.276 | 525 | 1022 | 82 | 0.23
33 | 291930 | 72 | 7 | 261 | 0.64 | 0.37 | 0.282 | 261 | 956 | 40 | 0.11
94 | 327669 | 54 | 6 | 461 | 0.34 | 0.16 | 0.298 | 461 | 925 | 142 | 0.4
29 | 268845 | 75 | 8 | 332 | 0.16 | 0.7 | 0.275 | 332 | 814 | 32 | 0.09
70 | 238289 | 67 | 14 | 434 | 0.37 | 0.06 | 0.295 | 434 | 850 | 72 | 0.2
101 | 390263 | 23 | 10 | 591 | 0.48 | 0.33 | 0.283 | 591 | 1095 | 257 | 0.72
79 | 278771 | 89 | 10 | 320 | 0.32 | 0.5 | 0.288 | 320 | 418 | 84 | 0.23
81 | 378257 | 44 | 6 | 508 | 0.45 | 0.17 | 0.281 | 508 | 1095 | 154 | 0.43
84 | 59163 | 50 | 5 | 553 | 0.47 | 0.64 | 0.296 | 553 | 551 | 24 | 0.06
47 | 118811 | 87 | 6 | 547 | 0.27 | 0.25 | 0.294 | 547 | 593 | 22 | 0.07
62 | 274020 | 33 | 15 | 586 | 0.66 | 0.22 | 0.277 | 586 | 807 | 96 | 0.27
83 | 213862 | 77 | 4 | 345 | 0.44 | 0.3 | 0.299 | 345 | 817 | 72 | 0.21
47 | 258202 | 65 | 11 | 414 | 0.76 | 0.32 | 0.287 | 414 | 397 | 52 | 0.15
39 | 95844 | 73 | 11 | 556 | 0.42 | 0.8 | 0.274 | 556 | 563 | 15 | 0.05
64 | 78891 | 93 | 4 | 606 | 0.27 | 0.5 | 0.296 | 606 | 576 | 19 | 0.06
70 | 244614 | 20 | 14 | 512 | 0.59 | 0.42 | 0.27 | 512 | 592 | 118 | 0.34
43 | 108497 | 53 | 12 | 550 | 0.16 | 0.29 | 0.295 | 550 | 783 | 23 | 0.07
30 | 130250 | 54 | 5 | 471 | 0.72 | 0.34 | 0.265 | 471 | 796 | 18 | 0.05
65 | 70228 | 69 | 15 | 335 | 0.57 | 0.63 | 0.296 | 335 | 527 | 20 | 0.06
104 | 287586 | 42 | 13 | 483 | 0.38 | 0.21 | 0.267 | 483 | 394 | 153 | 0.43
95 | 153162 | 28 | 9 | 389 | 0.23 | 0.38 | 0.277 | 389 | 345 | 88 | 0.25
96 | 26842 | 5 | 13 | 649 | 0.34 | 0.63 | 0.287 | 649 | 267 | 31 | 0.09
28 | 341696 | 13 | 6 | 317 | 0.61 | 0.71 | 0.266 | 317 | 422 | 78 | 0.23
66 | 299370 | 40 | 6 | 353 | 0.37 | 0.75 | 0.265 | 353 | 887 | 104 | 0.29
97 | 382551 | 20 | 5 | 474 | 0.44 | 0.61 | 0.297 | 474 | 632 | 256 | 0.73
56 | 344589 | 26 | 14 | 474 | 0.73 | 0.63 | 0.276 | 474 | 998 | 120 | 0.34
66 | 312274 | 23 | 7 | 271 | 0.63 | 0.11 | 0.279 | 271 | 580 | 135 | 0.39
97 | 282196 | 57 | 11 | 641 | 0.66 | 0.22 | 0.292 | 641 | 465 | 125 | 0.35
80 | 62202 | 81 | 15 | 521 | 0.58 | 0.33 | 0.279 | 521 | 448 | 20 | 0.06
38 | 41106 | 93 | 8 | 602 | 0.65 | 0.67 | 0.282 | 602 | 842 | 6 | 0.02
43 | 230471 | 93 | 5 | 520 | 0.35 | 0.01 | 0.282 | 520 | 705 | 38 | 0.1
72 | 382356 | 50 | 9 | 337 | 0.19 | 0.41 | 0.266 | 337 | 410 | 132 | 0.38
70 | 197549 | 81 | 14 | 554 | 0.72 | 0.15 | 0.287 | 554 | 955 | 55 | 0.16
45 | 50188 | 18 | 3 | 557 | 0.28 | 0.71 | 0.271 | 557 | 492 | 17 | 0.05
29 | 207174 | 39 | 4 | 455 | 0.47 | 0.13 | 0.298 | 455 | 952 | 32 | 0.1
43 | 282580 | 57 | 9 | 424 | 0.71 | 0.43 | 0.295 | 424 | 811 | 55 | 0.16
42 | 390610 | 54 | 4 | 482 | 0.45 | 0.09 | 0.284 | 482 | 1095 | 76 | 0.21
66 | 387042 | 39 | 13 | 516 | 0.32 | 0.28 | 0.265 | 516 | 517 | 136 | 0.39
70 | 360598 | 42 | 3 | 476 | 0.11 | 0.12 | 0.302 | 476 | 485 | 129 | 0.36
86 | 300598 | 90 | 9 | 582 | 0.29 | 0.16 | 0.295 | 582 | 340 | 98 | 0.28
85 | 176269 | 50 | 5 | 647 | 0.62 | 0.03 | 0.271 | 647 | 841 | 72 | 0.2
72 | 112969 | 55 | 6 | 287 | 0.19 | 0.68 | 0.282 | 287 | 285 | 37 | 0.1
49 | 81908 | 55 | 14 | 454 | 0.56 | 0.11 | 0.296 | 454 | 635 | 19 | 0.06
40 | 122648 | 21 | 12 | 550 | 0.34 | 0.77 | 0.29 | 550 | 1008 | 33 | 0.1
103 | 383046 | 14 | 6 | 494 | 0.51 | 0.52 | 0.29 | 494 | 445 | 313 | 0.91
36 | 53579 | 43 | 7 | 402 | 0.59 | 0.32 | 0.284 | 402 | 745 | 10 | 0.03
100 | 375005 | 30 | 4 | 427 | 0.79 | 0.19 | 0.272 | 427 | 609 | 220 | 0.61
66 | 302142 | 66 | 4 | 300 | 0.61 | 0.33 | 0.29 | 300 | 995 | 85 | 0.25
28 | 96001 | 19 | 7 | 668 | 0.28 | 0.47 | 0.282 | 668 | 1062 | 19 | 0.06
60 | 131045 | 94 | 8 | 576 | 0.56 | 0.11 | 0.273 | 576 | 670 | 30 | 0.09
83 | 173874 | 25 | 9 | 474 | 0.51 | 0.76 | 0.3 | 474 | 352 | 92 | 0.27
32 | 339781 | 78 | 11 | 600 | 0.16 | 0.78 | 0.272 | 600 | 891 | 44 | 0.12
81 | 20660 | 60 | 6 | 629 | 0.52 | 0.41 | 0.265 | 629 | 845 | 8 | 0.02
82 | 335533 | 39 | 9 | 268 | 0.18 | 0.78 | 0.278 | 268 | 1096 | 146 | 0.41
55 | 44242 | 65 | 13 | 283 | 0.32 | 0.48 | 0.289 | 283 | 282 | 11 | 0.03
37 | 234250 | 40 | 7 | 604 | 0.17 | 0.25 | 0.295 | 604 | 472 | 46 | 0.13
85 | 336425 | 84 | 12 | 263 | 0.29 | 0.5 | 0.279 | 263 | 665 | 111 | 0.32
54 | 99183 | 17 | 11 | 303 | 0.4 | 0.27 | 0.269 | 303 | 331 | 40 | 0.11
67 | 380888 | 23 | 13 | 502 | 0.14 | 0.4 | 0.27 | 502 | 305 | 168 | 0.47
100 | 182887 | 50 | 8 | 649 | 0.62 | 0.49 | 0.281 | 649 | 367 | 87 | 0.24
25 | 74581 | 25 | 4 | 631 | 0.07 | 0.59 | 0.291 | 631 | 806 | 12 | 0.04
85 | 95306 | 87 | 12 | 523 | 0.11 | 0.24 | 0.269 | 523 | 617 | 32 | 0.09
79 | 234159 | 66 | 7 | 511 | 0.45 | 0.26 | 0.277 | 511 | 432 | 79 | 0.22
85 | 69476 | 82 | 5 | 489 | 0.77 | 0.36 | 0.283 | 489 | 737 | 23 | 0.07
79 | 129411 | 97 | 3 | 352 | 0.67 | 0.3 | 0.265 | 352 | 1005 | 38 | 0.1
83 | 246144 | 92 | 5 | 649 | 0.67 | 0.44 | 0.299 | 649 | 807 | 76 | 0.21
83 | 35303 | 88 | 10 | 262 | 0.2 | 0.11 | 0.28 | 262 | 1036 | 12 | 0.04
103 | 155171 | 9 | 9 | 339 | 0.57 | 0.44 | 0.275 | 339 | 558 | 151 | 0.44
87 | 61637 | 58 | 7 | 295 | 0.5 | 0.33 | 0.303 | 295 | 251 | 24 | 0.06
71 | 298925 | 51 | 6 | 369 | 0.07 | 0.19 | 0.294 | 369 | 954 | 102 | 0.29
29 | 26340 | 65 | 11 | 591 | 0.77 | 0.59 | 0.294 | 591 | 1021 | 3 | 0.01
67 | 289356 | 14 | 14 | 423 | 0.62 | 0.35 | 0.285 | 423 | 1032 | 154 | 0.43
66 | 318643 | 9 | 10 | 494 | 0.28 | 0.2 | 0.289 | 494 | 452 | 200 | 0.57
86 | 383812 | 83 | 4 | 607 | 0.27 | 0.35 | 0.291 | 607 | 354 | 129 | 0.37
66 | 338977 | 25 | 7 | 293 | 0.62 | 0.03 | 0.275 | 293 | 405 | 141 | 0.4
41 | 344429 | 95 | 12 | 285 | 0.65 | 0.3 | 0.271 | 285 | 431 | 52 | 0.15
60 | 241061 | 8 | 5 | 449 | 0.55 | 0.66 | 0.285 | 449 | 336 | 143 | 0.4
46 | 230104 | 41 | 5 | 497 | 0.34 | 0.58 | 0.27 | 497 | 543 | 55 | 0.16
91 | 133169 | 85 | 11 | 503 | 0.79 | 0.49 | 0.285 | 503 | 664 | 47 | 0.13
36 | 192880 | 12 | 6 | 344 | 0.26 | 0.75 | 0.27 | 344 | 783 | 58 | 0.17
85 | 68863 | 47 | 8 | 486 | 0.12 | 0.13 | 0.267 | 486 | 771 | 30 | 0.08
77 | 305269 | 65 | 9 | 619 | 0.57 | 0.52 | 0.281 | 619 | 583 | 101 | 0.28
84 | 210837 | 82 | 12 | 458 | 0.31 | 0.66 | 0.272 | 458 | 336 | 69 | 0.2
59 | 276021 | 80 | 5 | 430 | 0.11 | 0.46 | 0.285 | 430 | 747 | 65 | 0.19
86 | 58720 | 41 | 7 | 577 | 0.52 | 0.58 | 0.302 | 577 | 1010 | 26 | 0.07
48 | 331357 | 86 | 9 | 646 | 0.43 | 0.55 | 0.293 | 646 | 291 | 62 | 0.17
75 | 384907 | 20 | 6 | 579 | 0.71 | 0.79 | 0.279 | 579 | 631 | 199 | 0.57
52 | 272674 | 20 | 8 | 335 | 0.48 | 0.46 | 0.289 | 335 | 910 | 98 | 0.28
31 | 24149 | 59 | 14 | 471 | 0.14 | 0.38 | 0.291 | 471 | 875 | 4 | 0.01
94 | 31463 | 40 | 11 | 420 | 0.16 | 0.59 | 0.271 | 420 | 562 | 17 | 0.05
99 | 195118 | 58 | 8 | 314 | 0.34 | 0.1 | 0.294 | 314 | 1000 | 87 | 0.25
26 | 65356 | 79 | 13 | 268 | 0.74 | 0.01 | 0.288 | 268 | 839 | 7 | 0.02
88 | 228381 | 83 | 4 | 611 | 0.8 | 0.34 | 0.287 | 611 | 587 | 78 | 0.23
101 | 374253 | 78 | 10 | 445 | 0.19 | 0.07 | 0.295 | 445 | 952 | 152 | 0.42
40 | 357293 | 46 | 5 | 457 | 0.43 | 0.39 | 0.302 | 457 | 953 | 71 | 0.2
35 | 379759 | 73 | 5 | 656 | 0.38 | 0.06 | 0.284 | 656 | 474 | 55 | 0.16
93 | 83241 | 88 | 8 | 477 | 0.78 | 0.14 | 0.265 | 477 | 511 | 30 | 0.09
71 | 72465 | 76 | 6 | 339 | 0.44 | 0.7 | 0.283 | 339 | 969 | 21 | 0.06
69 | 298399 | 62 | 5 | 657 | 0.32 | 0.68 | 0.272 | 657 | 1030 | 90 | 0.25
27 | 115671 | 13 | 8 | 355 | 0.32 | 0.01 | 0.301 | 355 | 797 | 25 | 0.07
94 | 242111 | 10 | 8 | 643 | 0.79 | 0.23 | 0.293 | 643 | 1096 | 207 | 0.58
54 | 72747 | 95 | 7 | 385 | 0.33 | 0.54 | 0.289 | 385 | 687 | 14 | 0.04
53 | 299754 | 45 | 12 | 437 | 0.27 | 0.68 | 0.29 | 437 | 620 | 79 | 0.22
50 | 126670 | 58 | 5 | 655 | 0.7 | 0.02 | 0.275 | 655 | 1051 | 29 | 0.09
57 | 48982 | 22 | 12 | 649 | 0.6 | 0.5 | 0.273 | 649 | 942 | 19 | 0.06
45 | 23420 | 82 | 9 | 456 | 0.55 | 0.19 | 0.291 | 456 | 530 | 4 | 0.01
96 | 356639 | 9 | 7 | 599 | 0.11 | 0.34 | 0.29 | 599 | 939 | 326 | 0.93
46 | 156027 | 88 | 11 | 543 | 0.53 | 0.01 | 0.283 | 543 | 548 | 28 | 0.08
98 | 236908 | 80 | 11 | 533 | 0.47 | 0.6 | 0.27 | 533 | 842 | 92 | 0.26
30 | 47050 | 59 | 4 | 397 | 0.14 | 0.17 | 0.303 | 397 | 522 | 7 | 0.02
30 | 350469 | 62 | 13 | 306 | 0.33 | 0 | 0.288 | 306 | 870 | 46 | 0.13
81 | 138838 | 85 | 7 | 501 | 0.11 | 0.37 | 0.293 | 501 | 284 | 44 | 0.12
32 | 316264 | 64 | 4 | 629 | 0.66 | 0.1 | 0.291 | 629 | 516 | 44 | 0.12
105 | 131454 | 58 | 12 | 422 | 0.75 | 0.08 | 0.285 | 422 | 465 | 62 | 0.18
98 | 27440 | 67 | 5 | 409 | 0.09 | 0.64 | 0.295 | 409 | 336 | 12 | 0.04
101 | 292993 | 72 | 10 | 305 | 0.39 | 0.41 | 0.295 | 305 | 350 | 122 | 0.35
84 | 210834 | 27 | 12 | 630 | 0.19 | 0.12 | 0.295 | 630 | 541 | 109 | 0.31
37 | 274862 | 63 | 10 | 392 | 0.17 | 0.65 | 0.272 | 392 | 1065 | 45 | 0.13
29 | 77429 | 14 | 3 | 560 | 0.64 | 0.24 | 0.275 | 560 | 605 | 18 | 0.05
98 | 82313 | 42 | 5 | 456 | 0.23 | 0.2 | 0.28 | 456 | 767 | 42 | 0.12
72 | 236033 | 55 | 13 | 634 | 0.19 | 0.12 | 0.284 | 634 | 786 | 79 | 0.22
103 | 128658 | 76 | 12 | 425 | 0.72 | 0.2 | 0.285 | 425 | 738 | 54 | 0.15
29 | 69579 | 96 | 11 | 272 | 0.69 | 0.42 | 0.294 | 272 | 816 | 8 | 0.02
84 | 346705 | 40 | 12 | 258 | 0.3 | 0.01 | 0.287 | 258 | 302 | 152 | 0.44
80 | 96190 | 53 | 5 | 416 | 0.55 | 0.74 | 0.287 | 416 | 1002 | 36 | 0.1
84 | 136718 | 17 | 4 | 655 | 0.48 | 0.46 | 0.271 | 655 | 728 | 85 | 0.24
95 | 376485 | 72 | 4 | 462 | 0.4 | 0.64 | 0.273 | 462 | 736 | 148 | 0.42
49 | 386395 | 46 | 5 | 332 | 0.43 | 0.46 | 0.275 | 332 | 894 | 94 | 0.26
30 | 18938 | 40 | 9 | 297 | 0.49 | 0.66 | 0.292 | 297 | 553 | 3 | 0.01
53 | 347341 | 58 | 6 | 337 | 0.78 | 0.31 | 0.268 | 337 | 786 | 83 | 0.24
64 | 288965 | 57 | 9 | 316 | 0.33 | 0.66 | 0.293 | 316 | 1000 | 84 | 0.24
63 | 355356 | 93 | 11 | 464 | 0.54 | 0.17 | 0.281 | 464 | 332 | 84 | 0.24
68 | 142879 | 40 | 11 | 507 | 0.11 | 0.56 | 0.283 | 507 | 339 | 52 | 0.15
84 | 316294 | 67 | 14 | 281 | 0.38 | 0.47 | 0.282 | 281 | 776 | 114 | 0.32
103 | 165378 | 35 | 13 | 300 | 0.74 | 0.31 | 0.292 | 300 | 1007 | 94 | 0.26
32 | 284069 | 53 | 14 | 293 | 0.18 | 0.16 | 0.284 | 293 | 850 | 43 | 0.12
102 | 289208 | 24 | 13 | 631 | 0.26 | 0.18 | 0.276 | 631 | 1003 | 190 | 0.54
86 | 143559 | 85 | 12 | 545 | 0.29 | 0.44 | 0.282 | 545 | 878 | 49 | 0.14
45 | 86493 | 41 | 12 | 606 | 0.11 | 0.7 | 0.288 | 606 | 777 | 21 | 0.06
74 | 95135 | 78 | 13 | 492 | 0.64 | 0.25 | 0.285 | 492 | 369 | 29 | 0.08
43 | 124154 | 72 | 13 | 527 | 0.35 | 0.53 | 0.27 | 527 | 530 | 22 | 0.06
76 | 51417 | 78 | 14 | 316 | 0.21 | 0.25 | 0.27 | 316 | 608 | 17 | 0.05
59 | 35810 | 65 | 6 | 661 | 0.44 | 0.33 | 0.286 | 661 | 793 | 9 | 0.03
54 | 183246 | 17 | 5 | 448 | 0.54 | 0.79 | 0.287 | 448 | 652 | 73 | 0.2
25 | 193499 | 74 | 9 | 568 | 0.43 | 0.11 | 0.296 | 568 | 959 | 20 | 0.06
67 | 159897 | 56 | 12 | 533 | 0.74 | 0.06 | 0.269 | 533 | 1041 | 50 | 0.14
59 | 192484 | 26 | 11 | 657 | 0.27 | 0.17 | 0.273 | 657 | 425 | 71 | 0.2
73 | 391866 | 72 | 5 | 472 | 0.62 | 0.58 | 0.294 | 472 | 507 | 118 | 0.34
58 | 211694 | 52 | 12 | 321 | 0.65 | 0.08 | 0.27 | 321 | 338 | 57 | 0.16
91 | 341034 | 86 | 13 | 531 | 0.45 | 0.3 | 0.266 | 531 | 347 | 119 | 0.33
37 | 76768 | 67 | 10 | 578 | 0.07 | 0.3 | 0.277 | 578 | 486 | 14 | 0.04
82 | 207596 | 68 | 3 | 588 | 0.53 | 0.76 | 0.267 | 588 | 344 | 72 | 0.21
57 | 309757 | 77 | 4 | 629 | 0.51 | 0.45 | 0.273 | 629 | 428 | 71 | 0.2
82 | 321667 | 59 | 11 | 628 | 0.22 | 0.45 | 0.266 | 628 | 1048 | 118 | 0.34
103 | 140376 | 54 | 10 | 281 | 0.28 | 0.16 | 0.293 | 281 | 426 | 67 | 0.19
98 | 206300 | 48 | 4 | 591 | 0.53 | 0.46 | 0.292 | 591 | 879 | 98 | 0.28
90 | 223691 | 79 | 11 | 492 | 0.48 | 0.17 | 0.287 | 492 | 637 | 81 | 0.23
44 | 171943 | 35 | 9 | 382 | 0.33 | 0.63 | 0.268 | 382 | 835 | 42 | 0.12
90 | 190593 | 23 | 13 | 558 | 0.58 | 0.59 | 0.282 | 558 | 754 | 113 | 0.32
59 | 78711 | 49 | 6 | 492 | 0.6 | 0.08 | 0.273 | 492 | 823 | 22 | 0.07
52 | 52317 | 44 | 10 | 310 | 0.11 | 0.28 | 0.287 | 310 | 726 | 14 | 0.04
48 | 148154 | 79 | 11 | 669 | 0.74 | 0.6 | 0.266 | 669 | 846 | 29 | 0.09
73 | 284982 | 59 | 15 | 459 | 0.73 | 0.06 | 0.296 | 459 | 570 | 94 | 0.26
63 | 316828 | 63 | 3 | 476 | 0.49 | 0.16 | 0.271 | 476 | 680 | 87 | 0.25
56 | 227128 | 13 | 13 | 463 | 0.27 | 0.31 | 0.3 | 463 | 1002 | 105 | 0.3
42 | 227330 | 16 | 6 | 604 | 0.37 | 0.14 | 0.278 | 604 | 863 | 72 | 0.2
58 | 233546 | 15 | 7 | 562 | 0.67 | 0.45 | 0.29 | 562 | 442 | 105 | 0.3
52 | 134503 | 17 | 4 | 281 | 0.35 | 0.22 | 0.286 | 281 | 306 | 52 | 0.15
90 | 183551 | 94 | 8 | 465 | 0.24 | 0.07 | 0.292 | 465 | 306 | 62 | 0.18
71 | 330046 | 62 | 14 | 623 | 0.13 | 0.07 | 0.269 | 623 | 1067 | 105 | 0.29
79 | 147514 | 85 | 15 | 340 | 0.49 | 0.1 | 0.298 | 340 | 887 | 45 | 0.13
26 | 349590 | 8 | 5 | 278 | 0.71 | 0.22 | 0.301 | 278 | 734 | 90 | 0.26
103 | 236915 | 76 | 15 | 578 | 0.08 | 0.75 | 0.301 | 578 | 1027 | 100 | 0.28
26 | 250584 | 76 | 7 | 641 | 0.57 | 0.36 | 0.292 | 641 | 795 | 26 | 0.08
77 | 195714 | 16 | 14 | 338 | 0.69 | 0.64 | 0.272 | 338 | 484 | 114 | 0.31
69 | 253814 | 50 | 5 | 426 | 0.14 | 0.3 | 0.293 | 426 | 834 | 84 | 0.23
32 | 368397 | 18 | 8 | 655 | 0.26 | 0.63 | 0.29 | 655 | 720 | 85 | 0.24
32 | 39066 | 53 | 7 | 356 | 0.55 | 0.53 | 0.277 | 356 | 380 | 6 | 0.02
63 | 16462 | 16 | 5 | 640 | 0.53 | 0.74 | 0.302 | 640 | 759 | 8 | 0.02
52 | 372912 | 57 | 4 | 585 | 0.53 | 0.4 | 0.285 | 585 | 367 | 88 | 0.26
57 | 178711 | 48 | 10 | 583 | 0.46 | 0.36 | 0.273 | 583 | 379 | 50 | 0.14
63 | 204173 | 56 | 11 | 471 | 0.1 | 0.15 | 0.298 | 471 | 400 | 60 | 0.17
42 | 83379 | 13 | 11 | 372 | 0.27 | 0.13 | 0.281 | 372 | 855 | 29 | 0.08
45 | 66602 | 8 | 6 | 574 | 0.38 | 0.13 | 0.293 | 574 | 306 | 30 | 0.09
103 | 57982 | 69 | 11 | 657 | 0.77 | 0.43 | 0.268 | 657 | 560 | 25 | 0.08
84 | 136524 | 97 | 11 | 387 | 0.41 | 0.19 | 0.297 | 387 | 802 | 42 | 0.12
97 | 114992 | 79 | 6 | 550 | 0.4 | 0.58 | 0.298 | 550 | 307 | 44 | 0.12
65 | 248175 | 83 | 14 | 491 | 0.47 | 0.52 | 0.271 | 491 | 905 | 63 | 0.18
89 | 256150 | 45 | 11 | 554 | 0.52 | 0.53 | 0.291 | 554 | 831 | 114 | 0.32
63 | 202322 | 57 | 6 | 544 | 0.65 | 0.46 | 0.267 | 544 | 773 | 57 | 0.16
34 | 350929 | 74 | 14 | 461 | 0.33 | 0.6 | 0.286 | 461 | 379 | 50 | 0.14
59 | 227154 | 96 | 13 | 351 | 0.77 | 0.01 | 0.298 | 351 | 867 | 50 | 0.14
44 | 315864 | 68 | 9 | 631 | 0.55 | 0.41 | 0.302 | 631 | 1082 | 58 | 0.17
51 | 166668 | 38 | 13 | 377 | 0.62 | 0.78 | 0.302 | 377 | 600 | 45 | 0.13
67 | 125281 | 6 | 14 | 513 | 0.25 | 0.22 | 0.282 | 513 | 626 | 95 | 0.28
60 | 123096 | 62 | 13 | 472 | 0.72 | 0.48 | 0.273 | 472 | 770 | 33 | 0.1
61 | 16195 | 15 | 13 | 316 | 0.13 | 0.6 | 0.274 | 316 | 835 | 9 | 0.03
103 | 143362 | 66 | 8 | 283 | 0.78 | 0.53 | 0.274 | 283 | 441 | 63 | 0.18
103 | 238190 | 65 | 9 | 257 | 0.07 | 0.65 | 0.289 | 257 | 968 | 106 | 0.3
53 | 292485 | 30 | 10 | 465 | 0.18 | 0.14 | 0.293 | 465 | 351 | 92 | 0.27
42 | 373751 | 69 | 14 | 630 | 0.07 | 0.32 | 0.273 | 630 | 917 | 68 | 0.2
44 | 301365 | 49 | 11 | 664 | 0.52 | 0.56 | 0.288 | 664 | 604 | 64 | 0.18
88 | 130850 | 66 | 4 | 308 | 0.43 | 0.19 | 0.267 | 308 | 660 | 50 | 0.14
60 | 231619 | 31 | 6 | 550 | 0.17 | 0.68 | 0.301 | 550 | 317 | 81 | 0.23
94 | 60189 | 12 | 14 | 478 | 0.34 | 0.1 | 0.276 | 478 | 436 | 49 | 0.14
75 | 145168 | 69 | 9 | 453 | 0.32 | 0.5 | 0.27 | 453 | 516 | 46 | 0.13
31 | 312919 | 89 | 8 | 361 | 0.21 | 0.43 | 0.286 | 361 | 779 | 38 | 0.1
81 | 359334 | 19 | 12 | 492 | 0.43 | 0.15 | 0.302 | 492 | 932 | 205 | 0.59
36 | 28050 | 22 | 11 | 624 | 0.18 | 0.67 | 0.285 | 624 | 703 | 8 | 0.02
89 | 32964 | 81 | 4 | 495 | 0.17 | 0.52 | 0.274 | 495 | 880 | 12 | 0.04
41 | 274123 | 77 | 10 | 588 | 0.58 | 0.53 | 0.293 | 588 | 1076 | 45 | 0.13
69 | 337315 | 97 | 6 | 604 | 0.7 | 0.09 | 0.271 | 604 | 471 | 85 | 0.25
37 | 123872 | 70 | 12 | 654 | 0.28 | 0.53 | 0.272 | 654 | 1022 | 20 | 0.06
48 | 204359 | 49 | 11 | 259 | 0.54 | 0.08 | 0.282 | 259 | 340 | 47 | 0.13
67 | 60345 | 51 | 14 | 370 | 0.14 | 0.57 | 0.285 | 370 | 1031 | 20 | 0.06
87 | 85181 | 72 | 7 | 441 | 0.18 | 0.01 | 0.303 | 441 | 843 | 31 | 0.08
64 | 281692 | 33 | 5 | 596 | 0.27 | 0.46 | 0.276 | 596 | 933 | 102 | 0.29
47 | 182664 | 36 | 12 | 278 | 0.4 | 0.24 | 0.284 | 278 | 1073 | 47 | 0.13
97 | 112226 | 23 | 13 | 636 | 0.68 | 0.51 | 0.28 | 636 | 1074 | 71 | 0.19
100 | 128375 | 91 | 11 | 652 | 0.74 | 0.76 | 0.284 | 652 | 508 | 49 | 0.14
84 | 113311 | 88 | 15 | 461 | 0.66 | 0.17 | 0.283 | 461 | 1060 | 36 | 0.1